## ADS1115 寄存器映射
地址指针 (Pointer) | 寄存器名称 (Name) | 读/写 (R/W) | 默认值 (Default) | 功能描述 (Description)
00h | Conversion (转换寄存器) | 只读 (R) | 0000h | 16位转换结果寄存器。 包含最后一次模拟到数字(ADC)转换的结果，数据格式为二进制补码(Two's complement)。
01h | Config (配置寄存器) | 读/写 (R/W) | 8583h | 16位控制寄存器。 用于控制设备的操作模式、输入多路复用(MUX)、可编程增益(PGA)、数据速率、以及数字比较器的配置等。
02h | Lo_thresh (低阈值寄存器) | 读/写 (R/W) | 8000h | 比较器下限阈值。 16位寄存器，配合比较器功能使用，设定触发 ALERT/RDY 引脚报警的低压阈值。
03h | Hi_thresh (高阈值寄存器) | 读/写 (R/W) | 7FFFh | 比较器上限阈值。 16位寄存器，配合比较器功能使用，设定触发 ALERT/RDY 引脚报警的高压阈值。

## Config 配置寄存器 (01h) 详解
数据位 (Bit) | 字段名称 | 默认值 | ADS1115 功能描述 (Description)
15 | OS | 1 | 运行状态 / 单次转换启动 • 写 1：在掉电状态下启动单次转换。 • 读 0：设备当前正在执行转换。 • 读 1：设备当前未执行转换。
14 : 12 | MUX[2:0] | 000 | 输入多路复用器配置 (ADS1115 专属，共4个通道) 【差分测量】 • 000：AINP = AIN0, AINN = AIN1 (默认) • 001：AINP = AIN0, AINN = AIN3 • 010：AINP = AIN1, AINN = AIN3 • 011：AINP = AIN2, AINN = AIN3 【单端测量 (对地 GND)】 • 100：AINP = AIN0, AINN = GND • 101：AINP = AIN1, AINN = GND • 110：AINP = AIN2, AINN = GND • 111：AINP = AIN3, AINN = GND
11 : 9 | PGA[2:0] | 010 | 可编程增益放大器配置 (满量程 FSR 与 LSB 分辨率) • 000 = ±6.144V (1 LSB = 0.1875mV) • 001 = ±4.096V (1 LSB = 0.125mV) • 010 = ±2.048V (默认) (1 LSB = 0.0625mV) • 011 = ±1.024V (1 LSB = 0.03125mV) • 100 = ±0.512V (1 LSB = 0.015625mV) • 101, 110, 111 = ±0.256V (1 LSB = 0.0078125mV)
8 | MODE | 1 | 设备工作模式 • 0：连续转换模式。 • 1：单次转换模式 (默认)，转换完成后自动进入低功耗掉电状态。
7 : 5 | DR[2:0] | 100 | 数据速率配置 (SPS) 设定每秒采样率。 • 000 = 8 SPS • 001 = 16 SPS • 010 = 32 SPS • 011 = 64 SPS • 100 = 128 SPS (默认) • 101 = 250 SPS • 110 = 475 SPS • 111 = 860 SPS
4 | COMP_MODE | 0 | 比较器模式 • 0：传统比较器 (默认)。 • 1：窗口比较器。
3 | COMP_POL | 0 | 比较器极性 控制 ALERT/RDY 引脚触发时的电平。 • 0：低电平有效 (默认)。 • 1：高电平有效。
2 | COMP_LAT | 0 | 锁存比较器 • 0：非锁存 (默认)，电压回到阈值内自动取消报警。 • 1：锁存，触发后引脚电平保持，直到主设备读取数据。
1 : 0 | COMP_QUE[1:0] | 11 | 比较器队列与禁用 控制需要连续几次超出阈值才触发 ALERT/RDY 引脚。 • 00 = 1次，01 = 2次，10 = 4次。 • 11：禁用比较器 (默认)，并将 ALERT/RDY 引脚设为高阻态。