## SC8726A Registers
寄存器地址 (Address) | 寄存器名称 (Register Name) | 读写类型 (Type) | 默认值 (Default Value) | 功能描述 (Description)
01H | CSO | R/W | 1111 0000 | 用于设置 CSO 电压，设定 VOUT 输出电流参考限制值。
02H | SLOPE_COMP | R/W | xxxx xx00 | 用于设置 VOUT 的线损补偿 (Cable drop compensation)。
03H | VOUT_SET_MSB | R/W | 0000 0000 | VOUT_SET 参数的最高 8 位数据，与 LSB 结合计算 VOUT 内部设定的电压偏移量。
04H | VOUT_SET_LSB | R/W | xxx0 0000 | VOUT_SET 最低 2 位数据。提供 VOUT 电压设置控制： - FB_SEL(外部电阻分压设置或内部寄存器设置选择) - FB_ON(掩码位) - FB_DIR(增减方向)。
05H | GLOBAL_CTRL | R/W | xxxx x000 | 全局控制。 - DIS_DCDC 控制使能/禁用 DCDC 转换器 - Load 位写入 1 可将设定数据加载到对应寄存器生效。
06H | SYS_SET | R/W | 00x1 xxxx | 系统设置。 - EN_PWM 选择自动/强制 PWM 模式 - EXT_DT 设置开关死区时间 - EN_VINREG 控制使能/禁用输入电压调节。
07H | RESERVED | R/W | XXXX XXXX | 保留寄存器，仅供内部使用，用户不可覆写此位。
08H | FREQ_SET | R/W | 0000 0001 | 设定开关频率。 可选频率为 260kHz、500kHz(默认)、720kHz 或 920kHz。
09H | STATUS_1 | R | 0000 0000 | 状态寄存器 1 (只读)。监测： - 输出短路 (VOUT_SHORT) - 输出高于输入标志 (VOUT_VIN_H) - 低电流状态 (LOW_CURRENT) - 热关断保护 (THD) - 内部过流保护 (OCP)。
0AH | STATUS_2 | R | 0000 0000 | 状态寄存器 2 (只读)。监测： - 输入绝对过压保护 (VINOVP) - 芯片输入电压调节环路工作状态 (VINREG_FLAG) - 电流限制环路工作状态 (IBUS_FLAG)。